## nuclear
No. | field | description | unit | หน่วย | remark
1 | nuclear_api_key | api-key use in send-recive
2 | volt | แรงดันไฟฟ้า | V | โวลต์ | /10
3 | current | กระแสไฟฟ้า | mA | มิลลิแอมป์ | /10
4 | power | กำลังไฟฟ้า | mW | มิลลิวัตต์ | /10
5 | energy | พลังงานไฟฟ้า | Wh | วัตต์-ชั่วโมง
6 | temp_nuclear | อุณหภูมิแท่งปฏิกรณ์ | C | องศาเซลเซียส
7 | temp_ambient | อุณหภูมิสิ่งแวดล้อม | C | องศาเซลเซียส | /10
8 | hum_ambient | ความชื้นสิ่งแวดล้อม | %RH | เปอร์เซ็นต์ | /10
9 | nuclear_level | ระดับความสูงของแท่งควบคุม | mm | มิลลิเมตร
10 | level_state | ระดับ level

## wind
No. | field | description | unit | หน่วย | remark
1 | wind_api_key | api-key use in send-recive
2 | wind_speed | ความเร็วลม | m/s | เมตร/วินาที | /10
3 | turbine_rpm | ความเร็วรอบกังหัน | rpm | รอบต่อนาที
4 | volt | แรงดันไฟฟ้า | V | โวลต์ | /10
5 | current | กระแสไฟฟ้า | mA | มิลลิแอมป์ | /10
6 | power | กำลังไฟฟ้า | mW | มิลลิวัตต์ | /10
7 | energy | พลังงานไฟฟ้า | Wh | วัตต์-ชั่วโมง | /10
8 | temp_ambient | อุณหภูมิสิ่งแวดล้อม | C | องศาเซลเซียส | /10
9 | hum_ambient | ความชื้นสิ่งแวดล้อม | %RH | เปอร์เซ็นต์ | /10
10 | level_state | ระดับ level

## hydro
No. | field | description | unit | หน่วย | remark
1 | hydro_api_key | api-key use in send-recive
2 | water_flowrate | อัตราการไหลน้ำ | m^3/hr | ลบ.ม/ชั่วโมง | /10
3 | turbine_rpm | ความเร็วรอบกังหัน | rpm | รอบต่อนาที
4 | water_pressure | ความสูงเมตรน้ำ | m | เมตร | /10
5 | volt | แรงดันไฟฟ้า | V | โวลต์ | /10
6 | current | กระแสไฟฟ้า | mA | มิลลิแอมป์ | /10
7 | power | กำลังไฟฟ้า | mW | มิลลิวัตต์ | /10
8 | energy | พลังงานไฟฟ้า | Wh | วัตต์-ชั่วโมง | /10
9 | temp_ambient | อุณหภูมิสิ่งแวดล้อม | C | องศาเซลเซียส | /10
10 | hum_ambient | ความชื้นสิ่งแวดล้อม | %RH | เปอร์เซ็นต์ | /10
11 | level_state | ระดับ level

## incinery
No. | field | description | unit | หน่วย | remark
1 | incinery_api_key
2 | heat_value | ความร้อน | J | จูล
3 | mass_rate | อัตราการใช้เชื้อเพลิง | kg/s | กิโลกรัม/วินาที | /10
4 | volt | แรงดันไฟฟ้า | V | โวลต์ | /10
5 | current | กระแสไฟฟ้า | mA | มิลลิแอมป์ | /10
6 | power | กำลังไฟฟ้า | mW | มิลลิวัตต์ | /10
7 | energy | พลังงานไฟฟ้า | Wh | วัตต์-ชั่วโมง | /10
8 | temp_ambient | อุณหภูมิสิ่งแวดล้อม | C | เซลเซียส | /10
9 | hum_ambient | ความชื้นสิ่งแวดล้อม | %RH | เปอร์เซ็นต์ | /10
10 | level_state | ระดับ level

## biogas
No. | field | description | unit | หน่วย | remark
1 | biogas_api_key
2 | heat_value | ความร้อน | J | จูล
3 | flow_rate | อัตราการใชก๊าซชีวภาพ | L/min | ลิตร/นาที | /10
4 | volt | แรงดันไฟฟ้า | V | โวลต์ | /10
5 | current | กระแสไฟฟ้า | A | มิลลิแอมป์ | /10
6 | power | กำลังไฟฟ้า | W | มิลลิวัตต์ | /10
7 | energy | พลังงานไฟฟ้า | Wh | วัตต์-ชั่วโมง | /10
8 | temp_ambient | อุณหภูมิสิ่งแวดล้อม | C | เซลเซียส | /10
9 | hum_ambient | ความชื้นสิ่งแวดล้อม | %RH | เปอร์เซ็นต์ | /10
10 | level_state | ระดับ level

## biomass
No. | field | description | unit | หน่วย | remark
1 | biomass_api_key
2 | heat_value | ความร้อน | J | จูล
3 | flow_rate | อัตราการใชเชื้อเพลิง | kg/s | กิโลกรัม/วินาที | /10
4 | volt | แรงดันไฟฟ้า | V | โวลต์ | /10
5 | current | กระแสไฟฟ้า | A | มิลลิแอมป์ | /10
6 | power | กำลังไฟฟ้า | W | มิลลิวัตต์ | /10
7 | energy | พลังงานไฟฟ้า | Wh | วัตต์-ชั่วโมง | /10
8 | temp_ambient | อุณหภูมิสิ่งแวดล้อม | C | เซลเซียส | /10
9 | hum_ambient | ความชื้นสิ่งแวดล้อม | %RH | เปอร์เซ็นต์ | /10
10 | level_state | ระดับ level

## coal
No. | field | description | unit | หน่วย | remark
1 | coal_api_key
2 | heat_value | ความร้อน | J | จูล
3 | flow_rate | อัตราการใชถ่านหิน | kg/s | กิโลกรัม/วินาที | /10
4 | volt | แรงดันไฟฟ้า | V | โวลต์ | /10
5 | current | กระแสไฟฟ้า | A | มิลลิแอมป์ | /10
6 | power | กำลังไฟฟ้า | W | มิลลิวัตต์ | /10
7 | energy | พลังงานไฟฟ้า | Wh | วัตต์-ชั่วโมง | /10
8 | temp_ambient | อุณหภูมิสิ่งแวดล้อม | C | เซลเซียส | /10
9 | hum_ambient | ความชื้นสิ่งแวดล้อม | %RH | เปอร์เซ็นต์ | /10
10 | level_state | ระดับ level

## naturalgas
No. | field | description | unit | หน่วย | remark
1 | naturalgas_api_key
2 | heat_value | ความร้อน | J | จูล
3 | flow_rate | อัตราการใชถ่านหิน | kg/s | กิโลกรัม/วินาที | /10
4 | volt | แรงดันไฟฟ้า | V | โวลต์ | /10
5 | current | กระแสไฟฟ้า | A | มิลลิแอมป์ | /10
6 | power | กำลังไฟฟ้า | W | มิลลิวัตต์ | /10
7 | energy | พลังงานไฟฟ้า | Wh | วัตต์-ชั่วโมง | /10
8 | temp_ambient | อุณหภูมิสิ่งแวดล้อม | C | เซลเซียส | /10
9 | hum_ambient | ความชื้นสิ่งแวดล้อม | %RH | เปอร์เซ็นต์ | /10
10 | level_state | ระดับ level

## wave
No. | field | description | unit | หน่วย | remark
1 | wave_api_key
2 | wave_amplitude | ความสูงคลื่น | mm | มิลลิเมตร
3 | wave_period | คาบคลื่น | s | วินาที
3 | volt | แรงดันไฟฟ้า | V | โวลต์ | /10
4 | current | กระแสไฟฟ้า | mA | มิลลิแอมป์ | /10
5 | power | กำลังไฟฟ้า | mW | มิลลิวัตต์ | /10
6 | energy | พลังงานไฟฟ้า | Wh | วัตต์-ชั่วโมง | /10
7 | temp_ambient | อุณหภูมิสิ่งแวดล้อม | C | องศาเซลเซียส | /10
8 | hum_ambient | ความชื้นสิ่งแวดล้อม | %RH | เปอร์เซ็นต์ | /10
9 | level_state | ระดับ level

## tidal
No. | field | description | unit | หน่วย | remark
1 | tidal_api_key
2 | water_amplitude | พิสัยน้ำขึ้น-น้ำลง | mm | มิลลิเมตร
3 | volt | แรงดันไฟฟ้า | V | โวลต์ | /10
4 | current | กระแสไฟฟ้า | mA | มิลลิแอมป์ | /10
5 | power | กำลังไฟฟ้า | mW | มิลลิวัตต์ | /10
6 | energy | พลังงานไฟฟ้า | Wh | วัตต์-ชั่วโมง | /10
7 | temp_ambient | อุณหภูมิสิ่งแวดล้อม | C | องศาเซลเซียส | /10
8 | hum_ambient | ความชื้นสิ่งแวดล้อม | %RH | เปอร์เซ็นต์ | /10
9 | level_state | ระดับ level

## geothermal
No. | field | description | unit | หน่วย | remark
1 | geothermal_api_key
2 | heat_value | ความร้อน | J | จูล
3 | volt | แรงดันไฟฟ้า | V | โวลต์ | /10
4 | current | กระแสไฟฟ้า | mA | มิลลิแอมป์ | /10
5 | power | กำลังไฟฟ้า | mW | มิลลิวัตต์ | /10
6 | energy | พลังงานไฟฟ้า | Wh | วัตต์-ชั่วโมง | /10
7 | temp_ambient | อุณหภูมิสิ่งแวดล้อม | C | องศาเซลเซียส | /10
8 | hum_ambient | ความชื้นสิ่งแวดล้อม | %RH | เปอร์เซ็นต์ | /10
9 | temp_geo | อุณหภูมิ |  | องศาเซลเซียส | /10
10 | level_state | ระดับ level

## solar
No. | field | description | unit | หน่วย | remark
1 | solar_api_key
2 | irradiance | ความเข้มแสง | w/m^2 | วัตต์/ตร.ม
3 | inclination | มุมเอียงแผง | degree | องศา
4 | volt | แรงดันไฟฟ้า | V | โวลต์ | /10
5 | current | กระแสไฟฟ้า | mA | มิลลิแอมป์ | /10
6 | power | กำลังไฟฟ้า | W | วัตต์ | /10
7 | energy | พลังงานไฟฟ้า | Wh | วัตต์ | /10
8 | temp_ambient | อุณหภูมิสิ่งแวดล้อม | C | องศาเซลเซียส | /10
9 | hum_ambient | ความชื้นสิ่งแวดล้อม | %RH | เปอร์เซ็นต์ | /10
10 | level_state | ระดับ level